## nodes
| X [m] | Y [m] | Z [m] | eX | eY | eZ | θX | θY | θZ
1 | 0 | 0 | 0 | s | Fix | s | Fix | Fix | Fix
2 | 10 | 0 | 0 | s | Fix | s | Fix | Fix | Fix
3 | 0 | 0 | 2 | s | Fix | s | Fix | Fix | Fix
4 | 10 | 0 | 2 | s | Fix | s | Fix | Fix | Fix
5 | 2 | 0 | 0 | s | Fix | s | Fix | Fix | Fix
6 | 4 | 0 | 2 | s | Fix | s | Fix | Fix | Fix
7 | 6 | 0 | 0 | s | Fix | s | Fix | Fix | Fix
8 | 8 | 0 | 2 | s | Fix | s | Fix | Fix | Fix

## materials
| Name | Type | National design code | Material code | Model | Ex [kN/cm²] | Ey [kN/cm²] | ν | αT [1/°C] | ρ [kg/m³] | Material | Contour | Texture | P1 | P2 | P3 | P4 | P5 | P6 | P7 | P8 | P9 | P10 | P11 | P12 | P13 | P14
1 | S 235 | Steel | Eurocode-H | 10025-2 | Linear | 21000 | 21000 | 0.3 | 1.2e-05 | 7850 | 39134390 | 39124992 | Steel | P1: ¤f_y[kN/cm^2] = 23.50; P2: ¤f_u[kN/cm^2] = 36.00; P3: ¤f_y^*[kN/cm^2] = 21.50; P4: ¤f_u^*[kN/cm^2] = 36.00
2 | S 355 | Steel | Eurocode-H | 10025-2 | Linear | 21000 | 21000 | 0.3 | 1.2e-05 | 7850 | 39134390 | 39124992 | Steel | P1: ¤f_y[kN/cm^2] = 35.50; P2: ¤f_u[kN/cm^2] = 49.00; P3: ¤f_y^*[kN/cm^2] = 33.50; P4: ¤f_u^*[kN/cm^2] = 47.00

## sections
| Name | Drawing | Process | Shape | h [cm] | b [cm] | tw [cm] | tf [cm] | r1 [cm] | r2 [cm] | r3 [cm] | Ax [cm²] | Ay [cm²] | Az [cm²] | Ix [cm⁴] | Iy [cm⁴] | Iz [cm⁴] | Iyz [cm⁴] | I1 [cm⁴] | I2 [cm⁴] | α [°] | Iω [cm6] | W1,el,t [cm³] | W1,el,b [cm³] | W2,el,t [cm³] | W2,el,b [cm³] | W1,pl [cm³] | W2,pl [cm³] | iy [cm] | iz [cm] | Hy [cm] | Hz [cm] | yG [cm] | zG [cm] | ys [cm] | zs [cm] | βy [cm] | βz [cm] | βω [] | S.p.
1 | HEA 300 |  | Rolled | I | 29 | 30 | 0.9 | 1.4 | 2.7 | 0 | 0 | 112.53 | 76.69 | 24.33 | 85.3 | 18264.2 | 6309.6 | 0 | 18264.2 | 6309.6 | 0 | 1173909 | 1259.6 | 1259.6 | 420.6 | 420.6 | 1383.3 | 641.2 | 12.7 | 7.5 | 30 | 29 | 15 | 14.5 | 0 | 0 | 0 | 0 | 0 | 9
2 | SHS 150x5 |  | Rolled | Box | 15 | 15 | 0.5 | 0.5 | 0.7 | 0.5 | 0 | 28.73 | 12.39 | 12.39 | 1568.6 | 1001.6 | 1001.6 | 0 | 1001.6 | 1001.6 | 0 | 29 | 133.5 | 133.5 | 133.5 | 133.5 | 155.7 | 155.7 | 5.9 | 5.9 | 15 | 15 | 7.5 | 7.5 | 0 | 0 | 0 | 0 | 0 | 9

## supports
| Node | X [m] | Y [m] | Z [m] | Type | Namex | Kx [kN/m] | KxV [kN/m] | Namey | Ky [kN/m] | KyV [kN/m] | Namez | Kz [kN/m] | KzV [kN/m] | Namexx | Kxx [kNm/rad] | KxxV [kNm/rad] | Nameyy | Kyy [kNm/rad] | KyyV [kNm/rad] | Namezz | Kzz [kNm/rad] | KzzV [kNm/rad]
1 | 1 | 0 | 0 | 0 | Glob. | Rigid - Translational | 10000000000 | 10000000000 | — | 0 | 0 | Rigid - Translational | 10000000000 | 10000000000 | — | 0 | 0 | — | 0 | 0 | — | 0 | 0
2 | 3 | 0 | 0 | 2 | Glob. | Rigid - Translational | 10000000000 | 10000000000 | — | 0 | 0 | Rigid - Translational | 10000000000 | 10000000000 | — | 0 | 0 | — | 0 | 0 | — | 0 | 0

## trusses
| Start- point | End- point | Length [m] | Local x | Material | Shape | Refz | Nonlin. | Nr | Ecc. (y) [cm] | Ecc. (z) [cm]
1 | 2 | 4 | 2 | i - j | S 355 | 2 | Auto | . |  | 0 | 0
2 | 3 | 5 | 2.828 | i - j | S 355 | 2 | Auto | . |  | 0 | 0
3 | 1 | 5 | 2 | i - j | S 235 | 1 | Auto | . |  | 0 | 0
4 | 5 | 6 | 2.828 | i - j | S 355 | 2 | Auto | . |  | 0 | 0
5 | 3 | 6 | 4 | i - j | S 235 | 1 | Auto | . |  | 0 | 0
6 | 6 | 7 | 2.828 | i - j | S 355 | 2 | Auto | . |  | 0 | 0
7 | 7 | 2 | 4 | j - i | S 235 | 1 | Auto | . |  | 0 | 0
8 | 5 | 7 | 4 | i - j | S 235 | 1 | Auto | . |  | 0 | 0
9 | 7 | 8 | 2.828 | i - j | S 355 | 2 | Auto | . |  | 0 | 0
10 | 8 | 4 | 2 | j - i | S 235 | 1 | Auto | . |  | 0 | 0
11 | 6 | 8 | 4 | i - j | S 235 | 1 | Auto | . |  | 0 | 0
12 | 8 | 2 | 2.828 | j - i | S 355 | 2 | Auto | . |  | 0 | 0

## nodalLoads
Node | Direction | Fx [kN] | Fy [kN] | Fz [kN] | Mx [kNm] | My [kNm] | Mz [kNm]
4 | Global | 50 | 0 | -100 | 0 | 0 | 0
5 | Global | 10 | 0 | -50 | 0 | 0 | 0
6 | Global | -10 | 0 | 125 | 0 | 0 | 0

## nodalDisplacements
| eX [mm] | eY [mm] | eZ [mm] | eR [mm] | fX [rad] | fY [rad] | fZ [rad] | fR [rad]
1 | 0 | 0 | 0 | 0 | 0 | 0 | 0 | 0
2 | -0.923 | 0 | -8.712 | 8.761 | 0 | 0 | 0 | 0
3 | 0 | 0 | 0 | 0 | 0 | 0 | 0 | 0
4 | 0.999 | 0 | -9.043 | 9.098 | 0 | 0 | 0 | 0
5 | -0.245 | 0 | -0.48 | 0.539 | 0 | 0 | 0 | 0
6 | 0.533 | 0 | -1.024 | 1.155 | 0 | 0 | 0 | 0
7 | -0.753 | 0 | -3.248 | 3.334 | 0 | 0 | 0 | 0
8 | 0.956 | 0 | -5.895 | 5.972 | 0 | 0 | 0 | 0

## internalForces
| Sh. | Nx [N]
1 | 3 | -100000
2 | 3 | 35355.34
3 | 2 | -290000
4 | 3 | 35355.34
5 | 2 | 315000
6 | 3 | 141421.4
7 | 2 | -100000
8 | 2 | -300000
9 | 3 | -141421.4
10 | 2 | 50000
11 | 2 | 250000
12 | 3 | 141421.4

## supportReactions
| Node | X [m] | Y [m] | Z [m] | Type | Rx [kN] | Rz [kN] | Rr [kN] | αR
1 | 1 | 0 | 0 | 0 | Glob. | -290 | 0 | 290 | 1000
2 | 3 | 0 | 0 | 2 | Glob. | 340 | -25 | 340.92 | -13.6